## 索引
汇编中的移位指令 | 今天练习：
C语言中的移位指令 | 1、定义一个unsiged char 类型，通过程序为第3、5、7位赋值,赋值时不能
影响到其它位原来的值.
(使用位操作指令、比如：& ¦ ! ^ << >>等)
| 按位赋1 | unsigned char a=0x0; |  | 按位赋0 | unsigned char a=1;
|  | unsigned char b=84; // 0b1010100; |  |  | unsigned char b=84; // 0b1010100;
|  | a=a¦b; |  |  | a=a¦b;
printf("%d %d\n",a,a&(0xff-b));
2、判断某个位的值是否为1.
(使用位操作指令、比如：& ¦ ! ^ << >>等)
unsigned char a=4; // 0b100
unsigned char b=84; // 0b1010100;
3、读取第7、6、5位的值，以十进制显示(unsigned).
(使用位操作指令、比如：& ¦ ! ^ << >>等)
unsigned char a=84; // 0b1010100;
printf("%d %d %d\n",
a&4,
a&16,
a&64);
4、用十六进制文本编辑器分别打开一个.exe、.dll、.sys、.txt、.doc
.jpg、.pdf等将前四个字节写在下了.
5、将一个在十六进制编辑器中打开的.exe文件，拖拽到最后，观察文件中的大小和硬盘上的大小.
(下载一个WinHex)

## 01
移位指令:
0、为什么要用位运算？
1、算术移位指令
指令格式：SAL/SAR Reg/Mem, CL/Imm
算数移位 SAR
| SAL(Shift Arithmetic Left): 算术左移 |  |  |  |  | 最高位(符号位)不能补0，保持不变
SAR(Shift Arithmetic Right): 算术右移
| SAL eax,1 |  |  | 10000001 | 0000 0010
| SAL ax,1 |  |  | 0x81
SAL al,1
|  |  |  | CF:1 | 0x02
| SAR |  |  | 0x81
符号位不变 |  |  |  | 1000 0001 == | 1100 0000
0xC0
CF = 1 // 进位寄存器
2、逻辑移位指令
指令格式：SHL/SHR Reg/Mem, CL/Imm
SHL(Shift Left): 逻辑左移
SHR(Shift Right): 逻辑右移
1000 0001
0100 0000
0x40
3、循环移位指令
指令格式：ROL r/m, i8 ROR r/m, CL
ROL(Rotate Left): 循环左移
ROR(Rotate Right): 循环右移
| rol al,0x81 |  |  | 1000 0001
4、带进位(cf标志寄存器)的循环移位指令
指令格式：RCL r/m, i8 RCR r/m, CL
RCL(Rotate through Carry Left): 带进位循环左移
RCR(Rotate through Carry Right): 带进位循环右移
| 0x81 10000001 |  | CF:0
| CF:1 | 0100 0000
0x40

## 02
C语言中的移位运算：
1、与运算 &
2、或运算 or
3、非运算 ¦
4、异或运算 ^
5、移位运算 << >> |  | 左移有符号和无符号没有区别
右移有符号和无符号有区别(SAR,SHR)
#include <stdio.h>
void main()
{
unsigned int a=0x80000001;
printf("%u(u) %d\n%u(u) %d\n%u(u) %d\n",
a,(char)a,
a<<1,(char)a<<1,
a>>1,(char)a>>1);
getchar();
}
#include <stdio.h>
void main()
{
unsigned int a=0x81;
char b=a<<1;
char c=((char)a)<<1;
char d=a>>1;
char e=((char)a)>>1;
printf("%u(u) %d\n%u(u) %d\n%u(u) %d\n",
a,(char)a,
b,c,
d,e);
getchar();
}