## 索引
第一个CRACKME.EXE 过程 | 本节练习：
EFLAGS寄存器 | 1、熟练记住CF/PF/AF/ZF/SF/OF的位置
ADC/SBB/XCHG | 2、写汇编指令只影响CF位的值(不能影响其他标志位)
|  | cf为1时 |  | cf为1时
MOVS指令 |  | mov al,00 |  | MOV AL,2
|  | adc al,00 |  | SBB AL,0
3、写汇编指令只影响PF位的值(不能影响其他标志位)
|  | pf 0->1 |  | pf 1->0
|  | mov al,0 |  | mov al,3
|  | add al,3 |  | add al,1
mov eax,100
test eax,eax
eax与eax 与运算得 100，pf只与运算结果的最低字节中1个数 奇偶性有关
4、写汇编指令只影响AF位的值(不能影响其他标志位)
mov al,0
|  | add al,1 | eflags全部置零
af 0->1
mov al,0f
add al,1
af 1->0
add al,3
5、写汇编指令只影响SF位的值(不能影响其他标志位)
mov al,0
|  | add al,1 | eflags全部置零
sf 0->1
|  | add al,82 | 1000 0010
sf 1->0
sub al,82
6、写汇编指令只影响OF位的值(不能影响其他标志位)
mov al,0
|  | add al,1 | eflags全部置零
|  | add al,82 | sf 设置为1
of 0->1（sf一定为1）
mov al,0x7f
add al,10
of 1->0
add al,0
7、用MOVS指令分别移动5个字节、5个字、5个双字
MOV BYTE PTR DS:[ESP+4],11
MOV BYTE PTR DS:[ESP+3],22
MOV BYTE PTR DS:[ESP+2],33
MOV BYTE PTR DS:[ESP+1],44
MOV BYTE PTR DS:[ESP],55
MOV ESI,ESP
LEA EDI,DWORD PTR DS:[ESP-8]
MOVS BYTE PTR ES:[EDI],BYTE PTR DS:[ESI]
MOVS BYTE PTR ES:[EDI],BYTE PTR DS:[ESI]
MOVS BYTE PTR ES:[EDI],BYTE PTR DS:[ESI]
MOVS BYTE PTR ES:[EDI],BYTE PTR DS:[ESI]
MOVS BYTE PTR ES:[EDI],BYTE PTR DS:[ESI]
8、用STOS指令分别存储5个字节、5个字、5个双字
9、使用REP指令重写第7、8题
填充缓冲区
MOV EBP,ESP
LEA ESP,DWORD PTR DS:[ESP-28]
MOV EAX,CCCCCCCC
MOV ECX,0A
MOV EDI,ESP
REP STOS DWORD PTR ES:[EDI]

## 00
crackme过程
1.密码错误出现 messagebox，直接bp MessageBA 下断点，填写信息触发断点
2.此时栈顶的值(esp)为call messagebox的返回地址，继续下断点并重新执行

## 01
EFLAGS寄存器
进行连续的数据传输的方向
0为递增 1为递减 (rep movs,rep stos)
查看DTDEBUG中的EFLAGS的值，然后转换成二进制的形式，并取出CF/PF/AF/ZF/SF/OF的值
记住这几个寄存器的位置和名称
MOV指令不影响标志寄存器，只有运算指令
1、进位标志CF(Carry Flag):如果运算结果的最高位产生了一个进位或借位，那么，其值为1，否则其值为0。
| MOV AL,0xEF |  |  | MOV AL,0xFE
| ADD AL,2 |  |  | ADD AL,2
2、奇偶标志PF(Parity Flag)：奇偶标志PF用于反映运算结果最低字节中“1”的个数的奇偶性。
如果“1”的个数为偶数，则PF的值为1，否则其值为0。
MOV AL,3
ADD AL,3
ADD AL,2
3、辅助进位标志AF(Auxiliary Carry Flag)：
在发生下列情况时，辅助进位标志AF的值被置为1，否则其值为0：
(1)、在字操作时，发生低字节向高字节进位或借位时；
(2)、在字节操作时，发生低4位向高4位进位或借位时。
| MOV EAX,0x55EEFFFF |  |  | MOV AX,5EFE |  |  | MOV AL,4E
| ADD EAX,2 |  |  | ADD AX,2 |  |  | ADD AL,2
网上资料：
白皮书：
4、零标志ZF(Zero Flag)：零标志ZF用来反映运算结果是否为0。
如果运算结果为0，则其值为1，否则其值为0。在判断运算结果是否为0时，可使用此标志位。
XOR EAX,EAX
MOV EAX,2
SUB EAX,2
5、符号标志SF(Sign Flag)：符号标志SF用来反映运算结果的符号位，它与运算结果的最高位相同。
MOV AL,7F
ADD AL,2
6、溢出标志OF(Overflow Flag)：溢出标志OF用于反映有符号数加减运算所得结果是否溢出。
如果运算结果超过当前运算位数所能表示的范围，则称为溢出，OF的值被置为1，否则，OF的值被清为0。
最高位进位与溢出的区别：
进位标志表示无符号数运算结果是否超出范围.
溢出标志表示有符号数运算结果是否超出范围.
溢出主要是给有符号运算使用的，在有符号的运算中，有如下的规律：
正 + 正 = 正 如果结果是负数，则说明有溢出
负 + 负 = 负 如果结果是正数，则说明有溢出
正 + 负 永远都不会有溢出.
| 负数 | 80 7F | 整数 |  | 总结：
1、无符号数：0 ..... FF
| BF |  | 40 |  | 2、有符号数：
| C0 |  | 3F |  |  | 正数：0 ..... 7F
负数：80 ..... FF
FF 0
1、无符号、有符号都不溢出
MOV AL,8
ADD AL,8
2、无符号溢出、有符号不溢出
MOV AL,0FF
ADD AL,2
3、无符号不溢出、有符号溢出
MOV AL,7F
ADD AL,2
4、无符号、有符号都溢出
MOV AL,0FE
ADD AL,80

## 02
ADC指令：带进位加法，cf为1时，多加1
格式：ADC R/M,R/M/IMM 两边不能同时为内存 宽度要一样
ADC AL,CL
ADC BYTE PTR DS:[12FFC4],2
ADC BYTE PTR DS:[12FFC4],AL
SBB指令：带借位减法，cf为1时，多减1
格式：SBB R/M,R/M 两边不能同时为内存 宽度要一样
SBB AL,CL
SBB BYTE PTR DS:[12FFC4],2
SBB BYTE PTR DS:[12FFC4],AL
XCHG指令：交换数据
格式：XCHG R/M,R/M 两边不能同时为内存 宽度要一样
XCHG AL,CL
XCHG DWORD PTR DS:[12FFC4],EAX
XCHG BYTE PTR DS:[12FFC4],AL
MOVS指令：移动数据 内存-内存，字符串传输指令
将esi指向的内容传到edi指向区域，
且esi,edi对应增加或减小数据大小，方向由df确定
BYTE/WORD/DWORD
| MOVS BYTE PTR ES:[EDI],BYTE PTR DS:[ESI] |  |  | 简写为：MOVSB
| MOVS WORD PTR ES:[EDI],WORD PTR DS:[ESI] |  |  | 简写为：MOVSW
| MOVS DWORD PTR ES:[EDI],DWORD PTR DS:[ESI] |  |  | 简写为：MOVSD
例子：
MOV EDI,12FFD8
MOV ESI,12FFD0
MOVS DWORD PTR ES:[EDI],DWORD PTR DS:[ESI]
| MOVS DWORD PTR ES:[EDI],DWORD PTR DS:[ESI] |  |  |  | 观察EDI的值
MOVS DWORD PTR ES:[EDI],DWORD PTR DS:[ESI]
MOVS DWORD PTR ES:[EDI],DWORD PTR DS:[ESI]
MOVS DWORD PTR ES:[EDI],DWORD PTR DS:[ESI]
修改标志寄存器中D位的值，然后在执行下面的指令：
MOV EDI,12FFD8
MOV ESI,12FFD0
MOVS DWORD PTR ES:[EDI],DWORD PTR DS:[ESI]
MOVS DWORD PTR ES:[EDI],DWORD PTR DS:[ESI]
| MOVS DWORD PTR ES:[EDI],DWORD PTR DS:[ESI] |  |  |  | 观察EDI的值
MOVS DWORD PTR ES:[EDI],DWORD PTR DS:[ESI]
MOVS DWORD PTR ES:[EDI],DWORD PTR DS:[ESI]
STOS指令：将Al/AX/EAX的值存储到[EDI]指定的内存单元，
且edi自增或自减，有df决定
| STOS BYTE PTR ES:[EDI] | 简写为STOSB
| STOS WORD PTR ES:[EDI] | 简写为STOSW
| STOS DWORD PTR ES:[EDI] | 简写为STOSD
MOV EAX,12345678
MOV EDI,12FFC4
| STOS BYTE PTR ES:[EDI] |  | 观察EDI的值
STOS WORD PTR ES:[EDI]
STOS DWORD PTR ES:[EDI]
修改标志寄存器中D位的值，然后在执行下面的指令：
MOV EAX,12345678
MOV EDI,12FFC4
| STOS BYTE PTR ES:[EDI] |  | 观察EDI的值
STOS WORD PTR ES:[EDI]
STOS DWORD PTR ES:[EDI]
REP指令：按计数寄存器 (ECX) 中指定的次数重复执行字符串指令
MOV ECX,10
REP MOVSD
REP STOSD