## 目录
线程控制 | 本节练习：
线程CONTEXT (线程上下文切换结构体) | 找出课堂实验中代码存在的问题
多线程与全局变量 |  | 线程安全问题，多个线程同时访问并写入同一个全局变量(+1操作，共20000)，
结果小于20000次
若是在单核cpu运行多线程程序(不能并行执行)，某个线程刚好执行完读取的操作，
进程就是4GB空间,线程就是eip |  | 时间片到了，将当前线程所有状态保存在Context中，切换到另一个线程执行读写+1操作，
当又切回上一个线程，将Context数据全部恢复，前一个线程的读写都是作废的。

## 01
实验：
::ExitThread(DWORD dwExitCode);
① 不会自动释放new出来的对象
挂起线程：
::SuspendThread(hThread); |  | // 线程存在一个挂起计数器，执行一次 +1，
// 需要执行 resume 来进行 -1 操作，计数器为0，线程就会启动。
恢复线程：
::ResumeThread(hThread); |  |  | 同步调用 |  | 异步调用
终止线程： |  |  |  | //
| 方式一： |  |  | ::TerminateThread(hThread,3);
::WaitForSingleObject(hThread,INFINITE);
::ExitThread(DWORD dwExitCode); // 立即销毁线程函数堆栈,同步调用，有阻塞
//执行功能
方式二：
线程函数返回 return
//
方式三：
::TerminateThread(hThread,2); // 不会立即销毁线程函数堆栈,等待其他程序释放该线程函数堆栈资源，异步，不会阻塞
::WaitForSingleObject(hThread,INFINITE); // 等待线程完全销毁，阻塞
判断线程是否结束
BOOL GetExitCodeThread(
HANDLE hThread,
LPDWORD lpExitCode
);
STILL_ACTIVE 正在运行
参数：
hThread: 要结束的线程句柄
dwExitCode: 指定线程的退出代码。可以通过GetExitCodeThread来查看一个线程的退出代码

## 02
思考：
每个线程在执行的时候，都会独自占用一个CPU,当系统中的线程数量 > CPU的数量时，就会存在多个线程共用一个CPU
的情况。但CPU每次只能运行一个线程，Windows每隔20毫秒会进行线程的切换，那比如线程A执行到地址：0x2345678
eax:1 ecx:2 edx:3 ebx:4...还有eflag标志寄存器中的值等等。。。
此时，线程执行时间到了，被切换到了线程B。。。。当线程B的时间片也到了，再切换会线程A时，系统是如何知道该
从哪个地址开始执行呢？被切换前用到的各种寄存器的值该如何恢复呢？
CONTEXT：
该结构包含了特定处理器的寄存器数据。
typedef struct _CONTEXT {
//
// The flags values within this flag control the contents of
// a CONTEXT record.
//
// If the context record is used as an input parameter, then
// for each portion of the context record controlled by a flag
// whose value is set, it is assumed that that portion of the
// context record contains valid context. If the context record
// is being used to modify a threads context, then only that
// portion of the threads context will be modified.
//
// If the context record is used as an IN OUT parameter to capture
// the context of a thread, then only those portions of the thread's
// context corresponding to set flags will be returned.
//
// The context record is never used as an OUT only parameter.
//
DWORD ContextFlags;
//
// This section is specified/returned if CONTEXT_DEBUG_REGISTERS is
// set in ContextFlags. Note that CONTEXT_DEBUG_REGISTERS is NOT
// included in CONTEXT_FULL.
//
DWORD Dr0;
DWORD Dr1;
DWORD Dr2;
DWORD Dr3;
DWORD Dr6;
DWORD Dr7;
//
// This section is specified/returned if the
// ContextFlags word contians the flag CONTEXT_FLOATING_POINT.
//
FLOATING_SAVE_AREA FloatSave;
//
// This section is specified/returned if the
// ContextFlags word contians the flag CONTEXT_SEGMENTS.
//
DWORD SegGs;
DWORD SegFs;
DWORD SegEs;
DWORD SegDs;
//
// This section is specified/returned if the
// ContextFlags word contians the flag CONTEXT_INTEGER.
//
DWORD Edi;
DWORD Esi;
DWORD Ebx;
DWORD Edx;
DWORD Ecx;
DWORD Eax;
//
// This section is specified/returned if the
// ContextFlags word contians the flag CONTEXT_CONTROL.
//
DWORD Ebp;
DWORD Eip;
DWORD SegCs; // MUST BE SANITIZED
DWORD EFlags; // MUST BE SANITIZED
DWORD Esp;
DWORD SegSs;
//
// This section is specified/returned if the ContextFlags word
// contains the flag CONTEXT_EXTENDED_REGISTERS.
// The format and contexts are processor specific
//
BYTE ExtendedRegisters[MAXIMUM_SUPPORTED_EXTENSION];
} CONTEXT;
获取线程CONTEXT结构：
//挂起线程
SuspendThread(线程句柄);
CONTEXT context
//设置要获取的类型
context.ContextFlags = CONTEXT_CONTROL;
//获取
BOOL ok = ::GetThreadContext(hThread,&context);
//设置
| context.Eip = 0x401000; |  | 修改eip
SetThreadContext(hThread,&context);
eax ecx edx ebx .... eip:0x4567
进程就是4GB 线程就是EIP
eax ecx edx ebx .... eip:0x1234

## 03
代码：
这个代码有什么安全隐患？什么原因导致的？
HWND hEdit ;
DWORD WINAPI ThreadProc1(LPVOID lpParameter)
{
TCHAR szBuffer[10];
DWORD dwIndex = 0;
DWORD dwCount;
while(dwIndex<10)
{
GetWindowText(hEdit,szBuffer,10);
sscanf( szBuffer, "%d", &dwCount );
dwCount++;
memset(szBuffer,0,10);
sprintf(szBuffer,"%d",dwCount);
SetWindowText(hEdit,szBuffer);
dwIndex++;
}
return 0;
}
DWORD WINAPI ThreadProc2(LPVOID lpParameter)
{
TCHAR szBuffer[10];
DWORD dwIndex = 0;
DWORD dwCount;
while(dwIndex<10)
{
GetWindowText(hEdit,szBuffer,10);
sscanf( szBuffer, "%d", &dwCount );
dwCount++;
memset(szBuffer,0,10);
sprintf(szBuffer,"%d",dwCount);
SetWindowText(hEdit,szBuffer);
dwIndex++;
}
return 0;
}
BOOL CALLBACK MainDlgProc(HWND hDlg,UINT uMsg,WPARAM wParam,LPARAM lParam)
{
BOOL bRet = FALSE;
switch(uMsg)
{
case WM_CLOSE:
{
EndDialog(hDlg,0);
break;
}
case WM_INITDIALOG:
{
hEdit = GetDlgItem(hDlg,IDC_EDIT1);
SetWindowText(hEdit,"0");
break;
}
case WM_COMMAND:
switch (LOWORD (wParam))
{
case IDC_BUTTON_T1:
{
HANDLE hThread1 = ::CreateThread(NULL, 0, ThreadProc1,
NULL, 0, NULL);
::CloseHandle(hThread1);
return TRUE;
}
case IDC_BUTTON_T2:
{
HANDLE hThread2 = ::CreateThread(NULL, 0, ThreadProc2,
NULL, 0, NULL);
::CloseHandle(hThread2);
return TRUE;
}
}
break ;
}
return bRet;
}
int APIENTRY WinMain(HINSTANCE hInstance,
HINSTANCE hPrevInstance,
LPSTR lpCmdLine,
int nCmdShow)
{
// TODO: Place code here.
DialogBox(hInstance,MAKEINTRESOURCE(IDD_DIALOG_MAIN),NULL,MainDlgProc);
return 0;
}